## Sheet 1
Qty | Designator | Footprint | LCSC Part # | Description
3 | DRV8833PWP1, DRV8833PWP2, DRV8833PWP3 | SOP65P640X120-17N | C50506
8 | JP1, JP2, JP3, JP4, JP5, JP6, JP7, JP8 | 1X01 |  | PIN HEADER
3 | R1, R2, R3 | 0805 | C25336 | 0.22Ω resistor
3 | C3, C6, C9 | 0603 | C7248 | 0.01uF/10nF/10,000pF ceramic capacitors
3 | C1, C4, C10 | 0805 | C307523 | 10.0µF ceramic capacitors
3 | C2, C5, C8 | 0603 | C23630 | 2.2µF ceramic capacitors
1 | J7 | 61300211121 |  | CONN HEADER VERT 2POS 2.54MM
3 | J1, J4, J6 | 61300511121 |  | CONN HEADER VERT 5POS 2.54MM
2 | IC1, IC2 | SO16 | C431479 | 8-bit SHIFT REGISTER, output latch
1 | IC3 | SOT89 | C83866 | VOLTAGE REGULATOR